## Power Estimation
| Quantity | Volts | Amps | Total Power (W)
TM4C123 w/Display | 1 | 3.3 | 0.1 | 0.33
TEC Pads | 3 | 4 | 2 | 24
OPA2350 OpAmp | 1 | 3.3 | 0.0075 | 0.02475
Switches | 4 | 3.3 | 0.00033 | 0.004356
LED | 1 | 1.6 | 0.0036 | 0.00576
Total Draw Upper Bound |  |  | 2.1114 | 24.3649
Power Supply: | 1 | 12 | 3 | 36

## Price Estimation
Quantity | Type | Description | Unit cost | Cost | Total System Cost | Actual Money Spent
6 | RES | Carbon 1/6W, 5%, 10K | 0.024 | 0.144
6 | CON | Test point, red | 0.23 | 1.38 | 69.776 | 22.4
4 | CAP | Ceramic, Z5U, -20/+80%, 0.1 uF | 0.045 | 0.18
4 | SW | B3F tactile push button switch | 0.17 | 0.68
3 | ASM | Thermoelectric Cooler | 2.8 | 8.4
3 | ASM | Heat Sink | 2 | 6
3 | CAP | Ceramic, Z5U, -20/+80%, 0.01 uF | 0.4 | 1.2
2 | CAP-Tant | Tantalum, 16V, 10% 4.7 uF | 0.22 | 0.44
2 | CAP | Ceramic, X7R, 20%, 1 uF | 0.35 | 0.7
2 | CAP | Ceramic C0G, 10%, 10 pF | 0.31 | 0.62
1 | OPAMP | OPA2350 OpAmp | 3.5 | 3.5
1 | CON | Test point, black | 0.23 | 0.23
1 | CON | Logic Analyzer connector | 0.27 | 0.27
1 | CON | JTAG 1 by 5 male header | 0.29 | 0.29
1 | CRYS | NX5032GA-16.000000 | 0.51 | 0.51
1 | IC | LM2937 3.3 V regulator TO220, 500mA | 1.17 | 1.17
1 | LCD | 18-bit color 128*160 1.8" TFT LCD display | 19.96 | 19.96
1 | CPU | TM4C123GH6PM 64-pin LQFP | 11.55 | 11.55
1 | LED | Red 1.6V 1mA 5mm diffused | 0.29 | 0.29
1 | ASM | LM62 Analog Temperature Sensor | 1.3 | 1.3
1 | JACK | DC Power MALE 2.1mm | 0.55 | 0.55
1 | CAP-Tant | Tantalum, 16V, 20% 2.2 uF | 0.29 | 0.29
1 | RES | Carbon 1/6W, 5%, 1M | 0.024 | 0.024
1 | RES | Carbon 1/6W, 5%, 470 | 0.024 | 0.024
1 | CON | 2-pin header | 0.1 | 0.1
1 | RES | Carbon 1/6W, 5%, 100K | 0.024 | 0.024
1 | TRAN | IRF540 MOSFET N-channel, TO220 | 1.95 | 1.95
1 | DC | DC 12V 3A Wall adapter | 8 | 8